## 全部1
模具零件清单
模 号： |  | WZ-1253 |  |  |  | 版本 | V1 | 日期： | 2025-03-05 16:05
序号 | 零件编号 | 零件名称 |  | 采购规格 | 材料 | 数量 | 标准 | 重量 | 备注
1 | 101 | 前模仁 | Cavity | 85.5*240.5*33 | 1.2343 | 1 |  |  | 精料 | concentrated feed
2 | 202/204/205/207 | 圆镶件 | Round inlay | Ø35*500 | 1.2343 | 1 |  |  | 毛料 | wool fabric
3 | 201 | 后模仁 | Core | 90.5*350.5*71 | 1.2343 | 1 |  |  | 精料 | concentrated feed
4 | 102/103/104/105 | 前模镶件 | Cavity Insert | 16*97.5*42.5 | 1.2344 | 1 |  |  | 精料 | concentrated feed
5 | 301 | 滑块 | Cor_Slider | 141*310.5*101.5 | 1.2343 | 1 |  |  | 精料 | concentrated feed
6 | 301 | 滑块 | Cor_Slider | 148*310.5*101.5 | 1.2343 | 1 |  |  | 精料 | concentrated feed
7 | 401 | 顶块 | ejector block | 55*125*18.5 | 1.2343 | 2 |  |  | 精料 | concentrated feed
8 |  | 定位销-拔拉型 | Positioning pin pull type | G51/ 8x40 附牙 |  | 8
9 | 203/206 | 前模镶针套 | Front mold needle sleeve | Φ14内孔Φ6*106-杯头（Φ22*7 |  | 2
10 | 713/714/708/709 | 耐磨块 | Cor_Slider_Wear_Plate | Y32/50x70x6 | 40Cr | 8
11 | 404/405/417/418 | 耐磨块 | Cor_Slider_Wear_Plate | Y32/60x70x6 | 40Cr | 4
12 | 401/402/414/415 | 压条 | Cor_Slider_Block | 28*105*22 附图 | 青铜+石墨 | 4
13 | 409/422 | 耐磨块 | Cor_Slider_Wear_Plate | 94*97*6 附图 | 青铜+石墨 | 2
14 | 407/411/420/424 | 耐磨块 | Cor_Slider_Wear_Plate | 75*97*6 附图 | 青铜+石墨 | 4
15 | 412/413/425/426 | 斜导柱 | Cav_Angular_Pin | Z01/20 x 140 杯头（Φ24*8） | SUJ2 | 4
16 | 724/725/726/727 | 斜导柱固定块 | Cor_Angle_Pin | 237.500*61.000*51.500 | P20 | 1 |  |  | 精料 | concentrated feed
17 | 408/410/421/423 | 滑块导向块 | Cor_Guide_Rail | 25*105*20附图 | 青铜+石墨 | 4 |  |  | 精料 | concentrated feed
18 |  | 行位夹 | Slide_Lock | Z51400 | STD | 4
19 | 601/602/604/605/606/607/609/610 | 圆顶针 | EJ_Pin | Φ10-L188 顶部附M5牙-D16H5 | SKH51 | 8
20 | 603/608 | 圆顶针 | EJ_Pin | 6-L250-D12H5 | SKH51 | 2
21 | 611/612 | 圆顶针 | EJ_Pin | 7-L200-D12H5 | SKH51 | 2
22 |  | 杯头螺丝 | SHCS | M5*20 | STD | 1
23 |  | 杯头螺丝 | SHCS | M4x10 | STD | 8
24 |  | 杯头螺丝 | SHCS | M4x15 | STD | 8
25 |  | 杯头螺丝 | SHCS | M5x10 | STD | 3
26 |  | 杯头螺丝 | SHCS | M5x12 | STD | 12
27 |  | 杯头螺丝 | SHCS | M5x15 | STD | 1
28 |  | 杯头螺丝 | SHCS | M6x12 | STD | 24
29 |  | 杯头螺丝 | SHCS | M6x30 | STD | 2
30 |  | 杯头螺丝 | SHCS | M6x45 | STD | 16
31 |  | 杯头螺丝 | SHCS | M8x15 | STD | 4
32 |  | 杯头螺丝 | SHCS | M8x25 | STD | 14
33 |  | 杯头螺丝 | SHCS | M8x35 | STD | 14
34 |  | 杯头螺丝 | SHCS | M8x55 | STD | 10
35 |  | 杯头螺丝 | SHCS | M8x65 | STD | 2
36 |  | 平头螺丝 | FHCS | M5x12 | STD | 40
37 |  | 平头螺丝 | FHCS | M5x16 | STD | 2
38 |  | 平头螺丝 | FHCS | M6x16 | STD | 24
39 |  | 杯头螺丝 | SHCS | M4*25 | STD | 2
40 |  | 杯头螺丝 | SHCS | M5*20 | STD | 1
41 |  | 杯头螺丝 | SHCS | M5x10 | STD | 4 |  |  | 精料 | concentrated feed
42 | 701 | 定位环 | Cav_Locating_Ring | Φ124.8*21附图 | P20 | 1
43 | 731 | 定位环 | Cav_Locating_Ring | Φ124.8*21附图 | P20 | 1
44 |  | 唧嘴 | Sprue_Bush | Z51/Φ18*86/P3.5/ SR15.5/A2 | STD | 1 |  |  | 头部Φ38*18 | Head diameter: 38 * 18
45 |  | 密封圈 | ORing | 内径Φ8*线径2 | 氟橡胶 | 4
46 |  | 密封圈 | ORing | 内径Φ10*线径2 | 氟橡胶 | 4
47 |  | 密封圈 | ORing | 内径Φ20*线径2 | 氟橡胶 | 4
48 |  | 喉塞 | Pressure_Plug | PT1/8 | STD | 35
49 |  | 喉塞 | Pressure_Plug | Z941/PT1/8 | STD | 16
50 |  | 安全扣-欧标 | Safety buckle - European standard | Z73/16x25x63 |  | 2
51 |  | 水嘴 | Fitting_Nipple | RPL08.1151/KB | STD | 10
52 |  | 水嘴 | Fitting_Nipple | RPL08.1151/KR | STD | 10
53 | 721 | 挤压块 | Cav_Wedge_Inster | Y21/25x60x60 | P20 | 1 |  |  | M8 | M8
54 | 707/712 | 平衡块 | pressure plate | Y22/50x150x10 | 40Cr | 2
55 | 704/705/710/711 | 角平衡块-无撬模角 | Angle balance block - no pry mold angle | 60x60x10 附图 | 40Cr | 4
56 | 719/720/722/723 | 角平衡块-有撬模角 | Angle balance block - with pry mold angle | 60x60x10 附图 | 40Cr | 4
57 |  | 吊环 | Lifting_Eye_Bolt | M20 | STD | 1
58 | 728 | 计数器保护块 | Counter protection block | 207*69*25 | S50C | 1 | 309/311/312共用 |  | 精料 | concentrated feed
59 |  | 顶棍连接柱 | K.O_Connect_Rod | Φ28*59 头34*6 M12 | P20 | 1 |  |  | ADM标准件 | ADM standard parts
60 | 706 | 计数器调节块 | guide bush cover | 108*37.5*17.5 | S50C | 1 | 309/311/312共用 |  | 精料 | concentrated feed
61 |  | 开关调节块 | 开关调节块 | 15*25*12 | S50C | 1 |  |  | 新标准件 | New standard components
62 |  | 法式90度水嘴接头 | French 90 degree faucet connector | RPL08.6812RE |  | 4 |  |  | 精料 | concentrated feed
63 |  | 行程开关 | Limit_Switch | E6500/16/3 | STD | 1
64 |  | 感温线 | temperature sensing wire | PT100 6*130 | STD | 1
65 |  | 线盒 | junction box | 盒子09 20 016 0301/端子09 20 016 2612 | STD | 2
66 |  | 计数器 | Counter | Hasco Z5730/47.5/38/24.5 | STD | 1
67 |  | 行程开关 | Limit_Switch | E6500/16/3 | STD | 1
68 |  | 感温线 | temperature sensing wire | PT100/G1/2 Ø6*130 |  | 2